## 01_Detail_Quantitatif
DÉTAIL QUANTITATIF ESTIMATIF — GROS ŒUVRES
N° Marché : |  |  | Projet : |  |  |  | Bâtiment :
Date : |  |  | Établi par : |  |  |  | Vérifié par :
DÉTAIL QUANTITATIF — FONDATIONS & ÉLÉVATION
N° | Axe | File | Désignation des Ouvrages | U | N | Longueur (m) | Largeur (m) | Hauteur (m) | Qté Partielle | Qté Totale
1 |  |  | Terrassement en fouilles / Fouilles en pleine masse
| Axe | File
Ss-total
2 |  |  | Béton de propreté dosé à 150 kg/m³
| Axe | File
Ss-total
3 |  |  | Béton armé en fondation et en élévation dosé à 350 kg/m³
| Axe | File
Ss-total
TOTAL GÉNÉRAL

## 02_Armatures
NOMENCLATURE ET DÉCORTICAGE DÉTAILLÉ DES ARMATURES
Projet : | [9 empty] | Date : |  |  |  | Indice :
Repère / Ouvrage | Axe | File | a (m) | b (m) | h (m) | N° ELE | NOMB B | DIAM | LONG (m) | T6 | T8 | T10 | T12 | T14 | T16 | T20 | T25 | T32
LONGUEUR TOTALE (ml)
POIDS UNITAIRE NOMINAL (kg/ml) | [9 empty] | 0.222 | 0.395 | 0.617 | 0.888 | 1.208 | 1.578 | 2.466 | 3.853 | 6.313
POIDS PARTIEL PAR DIAMÈTRE (kg)
POIDS TOTAL DES ACIERS (KG)
POIDS TOTAL (tonnes)
Volume béton de référence (m³) — à saisir
TAUX DE FERRAILLAGE MOYEN (kg/m³)

## 03_Attachement_Ferraillage
ATTACHEMENT — SYNTHÈSE DES ARMATURES PAR TYPE D'OUVRAGE
Projet : |  |  |  |  | Attachement n° : |  |  |  | Date :
Type d'Ouvrage | Type d'Armature | N° Ouvrages cumulés | Nb barres | Diamètre (mm) | Longueur unitaire (m) | T6 | T8 | T10 | T12 | T14 | T16 | T20 | T25 | T32
LONGUEUR TOTALE (ml)
POIDS TOTAL SYNTHÈSE (kg)

## 04_GO_Attachement
ATTACHEMENT — GROS ŒUVRES & DÉCOMPTE DES QUANTITÉS
N° Marché : |  | Situation n° : |  | Période :
N° Prix | Désignation des Travaux | Unité | Qté Marché | Qté Réalisée | Reste | % Avancement
1 | Terrassement en fouilles | M3
2 | Béton de propreté dosé à 150 kg/m³ | M3
3 | Béton armé en fondation et élévation dosé à 350 kg/m³ | M3
4 | Aciers Haute Adhérence FeE500 | KG

## 05_Catalogue_Armatures_Standard
RÉFÉRENTIEL TECHNIQUE — CATALOGUE DES ARMATURES STANDARDISÉES (FIMUREX / EUROCODE 2)
Abaques de dimensionnement, sections d'acier, charges admissibles et nomenclatures de chantier
1. POTEAUX PRÉFABRIQUÉS STANDARD (FIMUREX PN - 4 ET 6 FILANTS, H <= 2.80 m)
Réf. Armature | Type | Section Béton (cm) | Aciers Filants | Cadres / Espac. | Pser Intérieur (daN) | Pser Extérieur (daN) | Pser Int. (kN) | Pser Ext. (kN) | Attente PA | Domaine / Norme
PN4108X8 | Type I | 15 x 15 | 4 HA 10 | HA 5 e=15 | 11780 | 19500 | 117.8 | 195 | PA4108X8 | Eurocode 2 / Non sismique
PN41010X10 | Type I | 15 x 15 | 4 HA 10 | HA 5 e=15 | 11840 | 25650 | 118.4 | 256.5 | PA41010X10 | Eurocode 2 / Non sismique
PN41015X15 | Type I | 20 x 20 | 4 HA 10 | HA 5 e=15 | 25810 | 45180 | 258.1 | 451.8 | PA1015X15 | Eurocode 2 / Non sismique
PN41020X20 | Type I | 25 x 25 | 4 HA 10 | HA 5 e=15 | 45320 | 70840 | 453.2 | 708.4 | PA1015X15 | Eurocode 2 / Non sismique
P6N41025X25 | Type I | 30 x 30 | 4 HA 10 | HA 5 e=15 | 70960 | 97560 | 709.6 | 975.6 | Sur mesure | Eurocode 2 / Non sismique
PN41010X20 | Type I | 15 x 25 | 4 HA 10 | HA 5 e=15 | 17770 | 36470 | 177.7 | 364.7 | PA41010X10 | Eurocode 2 / Section rect.
PN41015X20 | Type I | 20 x 25 | 4 HA 10 | HA 5 e=15 | 31210 | 53230 | 312.1 | 532.3 | PA1015X15 | Eurocode 2 / Section rect.
P6N61015X30 | Type III | 20 x 35 | 6 HA 10 | HA 5 e=15 | 42010 | 69330 | 420.1 | 693.3 | PA661010X25 | Eurocode 2 / 6 filants
P6N61015X40 | Type III | 20 x 45 | 6 HA 10 | HA 5 e=15 | 52820 | 85430 | 528.2 | 854.3 | PA661010X35 | Eurocode 2 / 6 filants
2. SEMELLES ISOLÉES SOUS POTEAUX (FIMUREX SIC CARRÉES)
Réf. Armature | Section AxAxH (cm) | Pser à 1.0 bar (daN) | Pser à 1.5 bar (daN) | Pser à 2.0 bars (daN) | Pser 1.5b (kN) | Nappes Inf. X | Nappes Inf. Y | Crochets (e cm) | Abouts (cm) | Enrobage (cm)
SIC4655 / 4855 | 65 x 65 x 20 | 4230 | 6340 | 8450 | 63.4 | 4 HA 8 | 4 HA 8 | e = 15 | 5 | 5
SIC5775 | 85 x 85 x 25 | 7230 | 10840 | 14450 | 108.4 | 5 HA 8 | 5 HA 8 | e = 15 | 5 | 5
SIC6895 | 105 x 105 x 30 | 11030 | 16540 | 22050 | 165.4 | 6 HA 8 | 6 HA 8 | e = 15 | 5 | 5
SIC610115 | 125 x 125 x 35 | 15630 | 23440 | 31250 | 234.4 | 6 HA 10 | 6 HA 10 | e = 15 | 5 | 5
SIC710135 | 145 x 145 x 40 | 21030 | 31540 | 38090 | 315.4 | 7 HA 10 | 7 HA 10 | e = 15 | 5 | 5
3. SEMELLES FILANTES PLATES & RENFORCÉES (FIMUREX S / F / FM - Lg = 6.00 m)
Réf. Armature | Type Ouvrage | Largeur (cm) | Hauteur (cm) | Aciers Filants | Armatures Transv. | Espac. (cm) | Nuance Acier | Conditionnement | Usage Sol Recommandé | Conformité
S3835 | Semelle plate | 35 | 5 | 3 HA 8 | Crochets HA 5 | e = 30 | B500A / B500B | 48 unités | Sol homogène sans tassement | EC2 / FD P18-717
S31040 | Semelle plate | 40 | 5 | 3 HA 10 | Crochets HA 5 | e = 30 | B500A / B500B | 48 unités | Sol homogène standard | EC2 / FD P18-717
S41050 | Semelle plate | 50 | 5 | 4 HA 10 | Crochets HA 5 | e = 30 | B500A / B500B | 48 unités | Murs porteurs lourds | EC2 / FD P18-717
F6835X15 | Semelle renforcée | 35 | 15 | 6 HA 8 (2 nappes) | Cadres HA 5 | e = 30 | B500B | 8 unités | Faibles tassements diff. | EC2 / FD P18-717
F6835X20 | Semelle renforcée | 35 | 20 | 6 HA 8 (2 nappes) | Cadres HA 5 | e = 30 | B500B | 6 unités | Faibles tassements diff. | EC2 / FD P18-717
FM61035X20 | Semelle renforcée | 35 | 20 | 6 HA 10 (2 nappes) | Cadres HA 5 | e = 25 | B500B | 6 unités | Charges élevées | EC2 / FD P18-717
FM612140X20 | Semelle renforcée | 40 | 20 | 4 HA 12 + 2 HA 10 | Cadres HA 5 | e = 25 | B500B | 6 unités | Rigidité renforcée | EC2 / FD P18-717
4. CHAÎNAGES HORIZONTAUX & VERTICAUX (DTU 20.1 & ZONE SISMIQUE Z1 À Z4)
Réf. Armature | Zone Sismique | Section Béton (cm) | Aciers Filants | Section An (cm²) | Armat. Transversales | Espac. (cm) | Fermeture Cadres | Positionnement Nœud | Application | Règle Normative
CH2104X10 | Z1 - Z2 (Très faible / Faible) | 15 x 20 | 2 HA 10 | 1.57 | Épingles Ø 4 | e = 30 à 50 | Libre | - | Chaînage horizontal / pignon | DTU 20.1 (An >= 1.50 cm²)
CH4710X10 | Z1 - Z2 (Très faible / Faible) | 15 x 15 | 4 HA 7 | 1.54 | Cadres Ø 4 | e = 30 à 40 | Libre | - | Chaînage horizontal / vertical | DTU 20.1 (An >= 1.50 cm²)
CH4815X15 | Z1 - Z2 (Très faible / Faible) | 20 x 20 | 4 HA 8 | 2.01 | Cadres Ø 4 | e = 30 à 40 | Libre | - | Chaînage niveaux courants | DTU 20.1 (An >= 1.50 cm²)
CHR41010X10 | Z1 - Z2 (Très faible / Faible) | 20 x 20 | 4 HA 10 | 3.14 | Cadres HA 5 | e = 20 | 135° ou soudé | - | Planchers-terrasses | DTU 20.1 (An >= 3.08 cm²)
CS108X8 | Z3 - Z4 (Modérée / Moyenne) | 15 x 15 min | 4 HA 10 | 3.14 | Cadres HA 5 | e = 15 | Crochets 135° | 1er cadre à <= 7.5 cm | Chaînage vert. / horiz. sismique | CPMI EC8 / EC8-1
CS1210X10 | Z3 - Z4 (Modérée / Moyenne) | 20 x 20 min | 4 HA 12 | 4.52 | Cadres HA 5 | e = 15 | Crochets 135° | 1er cadre à <= 7.5 cm | Chaînage vert. / horiz. sismique | CPMI EC8 / EC8-1
ATCS108X8 | Z3 - Z4 (Modérée / Moyenne) | 15 x 15 min | 4 HA 10 | 3.14 | Cadres HA 5 | 25-4x15-85 | Crochets 135° | Recouvrement >= 60 cm | Attente soubassement sismique | CPMI EC8 (HA10 >= 60 cm)
ATCS128X8 | Z3 - Z4 (Modérée / Moyenne) | 15 x 15 min | 4 HA 12 | 4.52 | Cadres HA 5 | 25-4x15-105 | Crochets 135° | Recouvrement >= 72 cm | Attente soubassement sismique | CPMI EC8 (HA12 >= 72 cm)
5. POUTRES À HAUTE RÉSISTANCE MANUPORTABLES (FIMUREX VULCAIN & DEMETER)
Réf. Poutre | Famille | Portée Franchie (cm) | Portée Réf. (cm) | Section Béton BxH | Plancher Façade (m) | Plancher Refend (m) | Pser Admissible (daN/m) | Pser Appuis (daN) | Ancrage Mini | Flèche Admissible
V25012X20 | Vulcain (Refend) | 160 à 210 | 200 | 20 x 25 | 2.5 | 7.4 | 2670 | 2670 | 13 cm mini | L/500 (FD P18-717)
V35012X25 | Vulcain (Refend) | 260 à 310 | 300 | 20 x 30 | 3.6 | 7.3 | 2650 | 3980 | 13 cm mini | L/500 (FD P18-717)
V45012X35 | Vulcain (Refend) | 360 à 410 | 400 | 20 x 40 | 4.1 | 8.6 | 3150 | 6300 | 13 cm mini | L/500 (FD P18-717)
V55012X40 | Vulcain (Refend) | 460 à 510 | 500 | 20 x 45 | 3.6 | 8.2 | 3040 | 7600 | 13 cm mini | L/500 (FD P18-717)
D35014X30 | Demeter (Fortes charges) | 260 à 310 | 300 | 20 x 35 | 11.2 | 14.8 | 5190 | 7790 | 18 cm mini | L/500 (FD P18-717)
D45014X35 | Demeter (Fortes charges) | 360 à 410 | 400 | 20 x 40 | 9 | 12.9 | 4570 | 9140 | 18 cm mini | L/500 (FD P18-717)
D55014X45 | Demeter (Fortes charges) | 460 à 510 | 500 | 20 x 50 | 8.6 | 12.5 | 4500 | 11250 | 18 cm mini | L/500 (FD P18-717)
D65014X50 | Demeter (Fortes charges) | 560 à 610 | 600 | 20 x 55 | 6.6 | 10.8 | 3940 | 11820 | 18 cm mini | L/500 (FD P18-717)
6. TREILLIS SOUDÉS ADETS & ACCESSOIRES DE LIAISON / CONTINUITÉ
Réf. Composant | Catégorie | Dimensions / Format | Aciers / Diamètre | Maille (cm) | Poids Unitaire | Nuance Acier | Norme / Certificat | Rôle Structurel | - | -
ST15C | Treillis ADETS | Panneau 4.00 x 2.40 m | Filants HA 6 + HA 6 | 20 x 20 | 2.22 kg/m² | B500A / B500B | NF AFCAB / ADETS | Dallage & compression
ST25C | Treillis ADETS | Panneau 6.00 x 2.40 m | Filants HA 7 + HA 7 | 15 x 15 | 4.02 kg/m² | B500B | NF AFCAB / ADETS | Structure dalle BA
ST50C | Treillis ADETS | Panneau 6.00 x 2.40 m | Filants HA 8 + HA 8 | 10 x 10 | 7.90 kg/m² | B500B | NF AFCAB / ADETS | Radiers et dalles fortes
EQ1060 | Équerre de liaison | Branches 60 x 60 cm | Barre HA 10 | - | 0.617 kg/ml | B500B | Eurocode 2 | Liaisons d'angles chaînages
EQ1270 | Équerre de liaison | Branches 70 x 70 cm | Barre HA 12 | - | 0.888 kg/ml | B500B | Eurocode 2 | Liaisons d'angles semelles
CD12200 | Chapeau de continuité | Longueur 2.00 m | Barre HA 12 | - | 0.888 kg/ml | B500B | Eurocode 2 | Continuité poutrelles plancher
NOVABOX N48CX50 | Boîte d'attente | Profil 0.80 m (recouv. 50 cm) | Barres HA 8 (e=200) | - | Standard | B500B | AFCAB R15/008 | Reprise de coulage voiles/dalles